## PLANILHA FDE
MODELO DE PLANILHA ORÇAMENTÁRIA
CONCORRÊNCIA 01/2015
Data Base: |  |  |  |  | BDI:
Prédio: - CRECHE ESCOLA JARDIM D´ITALIA - RUA PEDRO BUORO - SANTA GERTRUDES
Área Construída: 813,78 m² Área Projeção: 813,78 m²
CÓDIGO ATIVIDADE | DESCRIÇÃO DA ATIVIDADE | UNID | QUANT. ORÇADA | PREÇO UNITÁRIO | VALOR ORÇADO
01.00.000 | SERVICOS PRELIMINARES |  |  |  | 0 |  | CONTRAPARTIDA PMSG |  | 0
01.01.000 | LIMPEZA DO TERRENO |  |  |  | 0
01.01.001 | RETIRANDO A VEGETACAO, TRONCOS ATE 5CM DE DIAMETRO E RASPAGEM | M2 | 2000 |  | 0
01.02.000 | MOVIMENTO DE TERRA |  |  |  | 0
01.02.001 | CORTE COM RETIRADA POR CAMINHAO NOS PRIMEIROS 100 M | M³ | 603.55 |  | 0 | quantidades retiradas da tabela em projeto
01.02.002 | ATERRO COM TRANSPORTE POR CAMINHAO NOS PRIMEIROS 100 M | M³ | 1526.67 |  | 0
01.90.000 | DRENAGEM DE ÁGUAS SUBTERRÂNEAS |  |  |  | 0 | Valor já com BDI, Preço Tabela 01/2014
01.90.001 | ESCAVAÇAO MECANICA DE VALA NÃO ESCORADA MATERIAL 1A CATEGORIA C/ RETROESCAVADEIRA HIDRAULICA, CAPACIDADE 0,78 M3 | M3 | 839.71 |  | 0 |  | 3061 | SINAPI
01.90.002 | APILOAMENTO PARA SIMPLES REGULARIZACAO | M2 | 484.2236 |  | 0
01.90.003 | MANTA GEOTEXTIL DE 300GR/M2 | M2 | 426.8829 |  | 0
01.90.004 | ENVOLVIMENTO DE DRENOS COM PEDRA BRITADA | M3 | 89.3191 |  | 0
01.90.005 | TUBO DRENO PLASTICO CORRUGADO PERFURADO DE 100MM EM BARRAS | M | 490.67 |  | 0
01.90.006 | TUBO DE PVC RIGIDO JUNTA SOLDAVEL DN 110MM (4") INCL CONEXOES | M | 35.66 |  | 0
01.90.007 | CAIXA DE LIGACAO OU INSPECAO - ALVENARIA DE 1/2 TIJOLO REVESTIDA | M2 | 2.52 |  | 0
01.90.008 | REATERRO DE VALA/CAVA SEM CONTROLE DE COMPACTAÇAO, UTILIZANDO RETRO ESCAVADEIRA E COMPACTADOR VIBRATORIO COM MATERIAL REAPROVEITADO | M3 | 822.3 |  | 0 |  | 73964/005 | SINAPI
01.90.009 | TRANSPORTE POR CAMINHAO | M3XKM | 201 |  | 0
Valor já com BDI, Preço Tabela 01/2014
#REF!
02.00.000 | INFRA ESTRUTURA |  |  |  | 0
02.01.000 | ESCAVACAO |  |  |  | 0
02.01.001 | ESCAVACAO MANUAL - PROFUNDIDADE ATE 1.80 M | M3 | 222.4 |  | 0
02.01.010 | APILOAMENTO PARA SIMPLES REGULARIZACAO | M2 | 105.7 |  | 0
02.01.012 | LASTRO DE PEDRA BRITADA - 5CM | M2 | 105.7 |  | 0
02.01.015 | LASTRO DE CONCRETO - 5 CM | M2 | 105.7 |  | 0
02.01.025 | REATERRO INTERNO APILOADO | M3 | 152.7 |  | 0
02.02.000 | FUNDACAO PROFUNDA |  |  |  | 0
02.02.108 | ESTACA PRE-MOLDADA CONCRETO SEÇÃO DE 290 A 429 CM2 CRAVADA | M | 930 |  | 0
02.03.000 | FORMA |  |  |  | 0
02.03.001 | FORMA DE MADEIRA MACICA | M2 | 399.7 |  | 0
02.04.000 | ARMADURA |  |  |  | 0
02.04.002 | ACO CA 50 (A OU B) FYK= 500 M PA | KG | 4634 |  | 0
02.04.003 | ACO CA 60 (A OU B) FYK= 600 M PA | KG | 524 |  | 0
02.05.000 | CONCRETO |  |  |  | 0
02.05.018 | CONCRETO DOSADO E LANCADO FCK=25MPA | M3 | 46.4 |  | 0
02.06.000 | EMBASAMENTO |  |  |  | 0
02.06.003 | ALVENARIA EMBASAMENTO TIJOLO BARRO MACIÇO E = 1 TIJOLO | M2 | 52 |  | 0
02.07.000 | IMPERMEABILIZACOES |  |  |  | 0
02.07.001 | IMPERM RESP ALV EMBAS COM ARGAM CIM-AREIA 1:3 CONTENDO HIDRÓFUGO | M2 | 300.2 |  | 0
03.00.000 | SUPER ESTRUTURA |  |  |  | 0
03.01.000 | FORMA |  |  |  | 0
03.01.001 | FORMAS DE MADEIRA MACICA | M2 | 1092 |  | 0
03.02.000 | ARMADURA |  |  |  | 0
03.02.002 | ACO CA 50 (A OU B) FYK= 500 M PA | KG | 7139 |  | 0
03.02.003 | ACO CA 60 (A OU B) FYK= 600 M PA | KG | 585 |  | 0
03.02.005 | TELA ARMADURA (MALHA ACO CA 60 FYK= 600 M PA) | KG | 1425 |  | 0
03.03.000 | CONCRETO |  |  |  | 0
03.03.016 | CONCRETO DOSADO E LANCADO FCK=25 MPA | M3 | 84.1 |  | 0
03.03.018 | LAJE PRE-FABRICADA VIGOTA TRELICADA UNIDIRECIONAL LT12-100KGF/M2 | M2 | 838.2 |  | 0
04.00.000 | ALVENARIA E OUTROS ELEMENTOS DIVISORIOS |  |  |  | 0
04.01.000 | ALVENARIA |  |  |  | 0
04.01.030 | ALVENARIA DE BLOCOS DE CONCRETO E=9CM CLASSE C | M2 | 99.79 |  | 0
04.01.031 | ALVENARIA DE BLOCOS DE CONCRETO E=14CM | M2 | 660.22 |  | 0
04.01.032 | ALVENARIA DE BLOCOS DE CONCRETO E=19CM | M2 | 168.72 |  | 0
04.01.045 | CONCRETO GROUT, PREPARADO NO LOCAL, LANÇADO E ADENSADO | M3 | 3.8 |  | 0
04.01.046 | ARMADURA CA 50 PARA PAREDE AUTO-PORTANTE | KG | 144 |  | 0
04.03.000 | PLACAS DIVISORIAS |  |  |  | 0
04.03.002 | DV-02 DIVISORIA DE GRANILITE - LATERAL FECHADA | M | 1.7 |  | 0
04.03.003 | DV-03 DIVISORIA DE GRANILITE - FRONTAL | M | 3.4 |  | 0
04.03.005 | DV-06 DIVISORIA DE GRANILITE SANITARIO INFANTIL H=1,20M | M | 5.9 |  | 0
04.03.006 | DV-07 DIVISORIA DE GRANILITE SANITARIO INFANTIL H=1,90M | M | 5.1 |  | 0
05.00.000 | ELEMENTOS DE MADEIRA/COMPONENTES ESPECIAIS |  |  |  | 0
05.01.000 | PORTAS/BATENTES/FERRAGENS |  |  |  | 0
05.01.004 | PM-04 PORTA DE MADEIRA SARRAFEADA P/ PINT. BAT. MADEIRA L=82CM | UN | 1 |  | 0
05.01.014 | PM-24 PORTA DE MADEIRA SARRAFEADA P/ PINT. BAT. MADEIRA L=72CM | UN | 3 |  | 0
05.01.029 | PM-74 PORTA DE SARRAFEADO MACIÇO P/BOXES L=62CM COMPLETA | UN | 4 |  | 0
05.01.070 | PM-83 PORTA DE CORRER ACESSIVEL SARRAFEADA MACIÇA G1-C1 P/ PINTURA L=101CM | UN | 3 |  | 0
05.01.095 | PM-63 PORTA DE MADEIRA SARRAFEADA P/ PINT. C/ BAND. BAT. MAD. L=82CM | UN | 1 |  | 0
05.01.096 | PM-64 PORTA DE MADEIRA SARRAFEADA P/ PINT. C/ BAND. BAT. MAD. L=92CM | UN | 18 |  | 0
05.05.000 | OUTROS COMPONENTES PADRONIZADOS |  |  |  | 0
05.05.034 | BS-05 BANCADA PARA COZINHA - GRANITO | M | 10.7 |  | 0
05.05.037 | BS-08 BANCADA PARA FRALDÁRIO | M | 5.2 |  | 0
05.05.064 | PR-08 PRATELEIRA DE GRANITO | M | 10.7 |  | 0
05.05.067 | PR-03 PRATELEIRA DE GRANILITE - L=30CM | M | 4.1 |  | 0
05.05.075 | PR-09 PRATELEIRA EM GRANILITE - L=55CM | M | 8.3 |  | 0
05.05.078 | GS-03 GUICHE DE SECRETARIA/JANELA DE 2 FOLHAS | UN | 1 |  | 0
05.05.080 | ET-05 ESTRADO DE POLIPROPILENO | M | 2.5 |  | 0
05.05.086 | BA-13 BALCAO ATENDIMENTO - GRANITO | UN | 1 |  | 0
05.05.090 | BA-11 BALCÃO DE DEVOLUÇÃO DE GRANITO (L=70CM) | UN | 2 |  | 0
05.05.099 | COMPONENTES - PRATELEIRA DE GRANILITE | MV | 15.36 |  | 0
05.05.101 | CC-01 CUBA INOX (60X50X30CM) INCLUSIVE VÁLVULA | UN | 1 |  | 0
05.05.103 | CC-03 CUBA INOX (50X40X25CM) TORNEIRA DE PAREDE | UN | 3 |  | 0
05.05.104 | CC-04 CUBA DUPLA INOX (102X40X25CM) INCLUSIVE VÁLVULA | UN | 1 |  | 0
06.00.000 | ELEMENTOS METALICOS/COMPONENTES ESPECIAIS |  |  |  | 0
06.01.000 | ESQUADRIAS METALICAS |  |  |  | 0
06.01.002 | EF-02 ESQUADRIA DE FERRO 90X120CM | UN | 1 |  | 0
06.01.003 | EF-03 ESQUADRIA DE FERRO 90X150CM | UN | 21 |  | 0
06.01.005 | EF-05 ESQUADRIA DE FERRO 180X120CM | UN | 2 |  | 0
06.01.013 | EF-13 ESQUADRIA DE FERRO 90X90CM | UN | 41 |  | 0
06.01.014 | EF-14 ESQUADRIA DE FERRO 180X90CM | UN | 10 |  | 0
06.01.015 | EF-15 ESQUADRIA DE FERRO / VENTILACAO CRUZADA H=30 A 45CM | M2 | 18.2 |  | 0
06.01.022 | EF-20 ESQUADRIA DE FERRO 180X180CM | UN | 12 |  | 0
06.01.025 | CAIXILHOS DE FERRO -BASCULANTES | M2 | 9.46 |  | 0
06.01.026 | CAIXILHOS DE FERRO -FIXOS | M2 | 33.51 |  | 0
06.01.080 | VENEZIANA INDUSTRIAL -ALETAS PVC MONTANTES ACO GALVANIZADO REF 100 | M2 | 52.96 |  | 0
06.02.000 | PORTAS |  |  |  | 0
06.02.019 | PF-19 PORTA DE FERRO P/ RESERVATORIO - GALVANIZADA | UN | 2 |  | 0
06.02.020 | PORTA DE FERRO (TIPO PF-11) | M2 | 34.4 |  | 0
06.02.049 | PF-30 PORTA EM CHAPA DE AÇO C/VENT.PERM (L=140CM) | UN | 1 |  | 0
06.02.050 | PF-31 PORTA EM CH.DE AÇO COM VENT.PERM.(L=82CM) | UN | 2 |  | 0
06.02.053 | PF-32 PORTA EM CHAPA DE AÇO 82X210CM C/VENTILAÇÃO | UN | 1 |  | 0
06.02.054 | PF-33 PORTA EM CHAPA DE ACO 180X215CM | UN | 1 |  | 0
06.02.094 | ME-02 MONTANTE ESTRUTURAL VERTICAL P/ ESQUADRIAS EM | M | 33.1 |  | 0
06.02.095 | ME-03 MONTANTE ESTRUTURAL HORIZONTAL P/ ESQUADRIAS | M | 49.9 |  | 0
06.03.000 | OUTROS ELEMENTOS METALICOS |  |  |  | 0
06.03.001 | TI-01 TAMPA DE INSPECAO - ACO | UN | 2 |  | 0
06.03.003 | AF-01 ALCAPAO PARA LAJE DE FORRO | UN | 1 |  | 0
06.03.019 | EM-05 ESCADA MARINHEIRO (GALVANIZADA) | M | 8.5 |  | 0
06.03.020 | EM-06 ESCADA DE MARINHEIRO C/GUARDA CORPO GALVANIZADA | M | 9.5 |  | 0
06.03.024 | TP-12 TELA DE PROTECAO REMOVIVEL | M2 | 19.22 |  | 0
06.03.034 | GR-02 GRADE DE PROTECAO / GUICHE (122X92 CM) | UN | 1 |  | 0
07.00.000 | COBERTURA |  |  |  | 0
07.01.000 | ESTRUTURA DE COBERTURA EM MADEIRA DE LEI |  |  |  | 0
07.01.026 | EM TERCAS PARA TELHAS DE CIM-AM/AL/PLAST | M2 | 838.46 |  | 0
07.03.000 | COBERTURA |  |  |  | 0
07.03.091 | TELHA TECNOLOGIA CRFS ONDULADA E=8MM | M2 | 890.44 |  | 0
08.00.000 | INSTALACOES HIDRAULICAS |  |  |  | 0
08.01.000 | CAVALETE E ABRIGO |  |  |  | 0
08.01.002 | AC-05 ABRIGO E CAVALETE DE 1" COMPLETO 85X65X30CM | UN | 1 |  | 0
08.02.000 | ABRIGO E REDE DE GAS |  |  |  | 0
08.02.003 | AG-06 ABRIGO PARA GAS COM 6 CILINDROS DE 45 KG | UN | 1 |  | 0
08.02.016 | PROTECAO ANTICORROSIVA PARA RAMAIS SOB A TERRA | M | 7 |  | 0
08.02.021 | VG-01 VALVULA E REGULADOR DE PRESSAO DE GAS | UN | 2 |  | 0
08.02.040 | TUBO ACO GALV NBR5590-CLASSE PESADA DN 20MM (3/4") INCL CONEXÕES | M | 7 |  | 0
08.02.061 | TUBO DE COBRE P/ GAS CLASSE A S/COST DN=3/4 (22) SOLDA FOSCOPER | M | 4.2 |  | 0
08.03.000 | REDE DE AGUA FRIA: TUBULACOES |  |  |  | 0
08.03.016 | TUBO DE PVC RIGIDO JUNTA SOLDAVEL DN 25MM (3/4") INCL CONEXÕES | M | 128 |  | 0
08.03.017 | TUBO DE PVC RIGIDO JUNTA SOLDAVEL DN 32MM (1") INCL CONEXÕES | M | 81 |  | 0
08.03.019 | TUBO DE PVC RIGIDO JUNTA SOLDAVEL DN 50MM (1.1/2") INCL CONEXÕES | M | 54 |  | 0
08.03.020 | TUBO DE PVC RIGIDO JUNTA SOLDAVEL DN 60MM (2") INCL CONEXÕES | M | 16.5 |  | 0
08.03.021 | TUBO DE PVC RIGIDO JUNTA SOLDAVEL DN 75MM (2.1/2") INCL CONEXÕES | M | 44 |  | 0
08.03.022 | TUBO DE PVC RIGIDO JUNTA SOLDAVEL DN 85MM (3") INCL CONEXÕES | M | 16 |  | 0
08.04.000 | REDE DE AGUA FRIA: DEMAIS SERVICOS |  |  |  | 0
08.04.005 | REGISTRO DE GAVETA BRUTO DN 40MM 1 1/2" | UN | 1 |  | 0
08.04.022 | REGISTRO DE GAVETA COM CANOPLA CROMADA DN 20MM (3/4") | UN | 20 |  | 0
08.04.023 | REGISTRO DE GAVETA COM CANOPLA CROMADA DN 25MM (1") | UN | 3 |  | 0
08.04.032 | REGISTRO DE PRESSAO C/ CANOPLA CROMADA DN 20MM (3/4") | UN | 23 |  | 0
08.04.044 | VALVULA DE DESCARGA C/ REG INCORP DN=40MM(1 1/2") ACAB ANTIVANDALISMO | UN | 14 |  | 0
08.08.000 | COMBATE A INCENDIO : DEMAIS SERVIÇOS |  |  |  | 0
08.08.045 | EXTINTORES MANUAIS DE CO2 COM CAPACIDADE DE 6 KG | UN | 1 |  | 0
08.08.046 | EXTINTORES MANUAIS PO QUIMICO SECO COM CAPACIDADE DE 4 KG | UN | 2 |  | 0
08.08.050 | EXTINTORES MANUAIS DE AGUA PRESSURIZADA CAP DE 10 L | UN | 2 |  | 0
08.09.000 | REDE DE ESGOTO: TUBULACOES |  |  |  | 0
08.09.015 | TUBO DE PVC RIGIDO JUNTA SOLDAVEL DN 40MM (1.1/2") INCL CONEXÕES | M | 29.5 |  | 0
08.09.016 | TUBO DE PVC RIGIDO JUNTA ELASTICA DN 50MM (2") INCL CONEXÕES | M | 82 |  | 0
08.09.017 | TUBO DE PVC RIGIDO JUNTA ELASTICA DN 75MM (3") INCL CONEXÕES | M | 24 |  | 0
08.09.018 | TUBO DE PVC RIGIDO JUNTA ELASTICA DN 100MM (4") INCL CONEXÕES | M | 79 |  | 0
08.09.019 | TUBO DE PVC RIGIDO JUNTA ELASTICA DN 150MM (6") INCL CONEXÕES | M | 60 |  | 0
08.10.000 | REDE DE ESGOTO: DEMAIS SERVICOS |  |  |  | 0
08.10.006 | CAIXA SIFONADA DE PVC DN 150X150X50MM C/GRELHA METALICA | UN | 12 |  | 0
08.10.034 | CI-02 CAIXA DE INSPEÇÃO 80X80CM PARA ESGOTO | UN | 4 |  | 0
08.10.036 | CG-01 CAIXA DE GORDURA EM ALVENARIA | UN | 2 |  | 0
08.10.038 | CI-01 CAIXA DE INSPECAO 60X60CM PARA ESGOTO | UN | 6 |  | 0
08.10.049 | RALO SECO CONICO PVC DN 100MM C/GRELHA PVC CROMADO | UN | 7 |  | 0
08.11.000 | REDE DE AGUAS PLUVIAIS: TUBULACOES |  |  |  | 0
08.11.033 | TUBO DE PVC RIGIDO JUNTA ELASTICA DN 100MM (4") INCL CONEXÕES | M | 69 |  | 0
08.11.034 | TUBO DE PVC RIGIDO JUNTA ELASTICA DN 150MM (6") INCL CONEXÕES | M | 26.6 |  | 0
08.12.000 | REDE DE AGUAS PLUVIAIS: DEMAIS SERVICOS |  |  |  | 0
08.12.033 | RUFO EM CHAPA GALVANIZADA N 24 - CORTE 0,33 M | M | 74.8 |  | 0
08.12.034 | RUFO EM CHAPA GALVANIZADA N 24 - CORTE 0,50 M | M | 27.2 |  | 0
08.12.067 | GRELHA HEMISFERICA DE FERRO FUNDIDO DN 150MM (6") | UN | 8 |  | 0
08.13.000 | RESERVATORIO: INSTALACOES - TUBULACOES |  |  |  | 0
08.13.012 | TUBO ACO GALVANIZ NBR5580-CL MEDIA, DN25MM (1") - INCL CONEXÕES | M | 8 |  | 0
08.13.013 | TUBO ACO GALVANIZ NBR5580-CL MEDIA, DN32MM (1 1/4")-INCL CONEXÕES | M | 28 |  | 0
08.13.014 | TUBO ACO GALVANIZ NBR5580-CL MEDIA, DN40MM (1 1/2") - INCL CONEXÕES | M | 17 |  | 0
08.13.017 | TUBO ACO GALVANIZ NBR5580-CL MEDIA, DN80MM (3")-INCL CONEXÕES | M | 13 |  | 0
08.14.000 | RESERVATORIO: INSTALACOES - DEMAIS SERVICOS |  |  |  | 0
08.14.003 | REGISTRO DE GAVETA BRUTO DN 25MM (1") | UN | 2 |  | 0
08.14.004 | REGISTRO DE GAVETA BRUTO DN 32MM (1 1/4") | UN | 2 |  | 0
08.14.005 | REGISTRO DE GAVETA BRUTO DN 40MM (1.1/2") | UN | 4 |  | 0
08.14.008 | REGISTRO DE GAVETA BRUTO DN 80MM (3") | UN | 1 |  | 0
08.14.027 | VALVULA DE RETENCAO VERTICAL DE BRONZE DE 1.1/4" | UN | 2 |  | 0
08.14.037 | VALVULA DE RETENCAO DE PE COM CRIVO DE BRONZE DE 1.1/2" | UN | 1 |  | 0
08.14.046 | TORNEIRA DE BOIA EM LATAO (BOIA PLAST) DN 25MM (1") | UN | 2 |  | 0
08.14.078 | CONJ MOTOR-BOMBA (CENTRIFUGA) 1 HP 8500 L/H-20 MCA | UN | 2 |  | 0
08.14.085 | ANEIS PRE-MOLDADOS EM CONCRETO ARMADO P/ RESERVATÓRIO D'ÁGUA D=2,50M | M | 11.5 |  | 0
08.14.086 | LAJE PRE-MOLDADA D=2,50M E=8CM P/ RESERVATORIO | UN | 2 |  | 0
08.14.087 | LAJE PRE-MOLDADA D=2,50M E=15CM P/ RESERVATORIO | UN | 2 |  | 0
08.15.000 | BEBEDOUROS,LAVATORIOS E MICTORIOS PADRONIZADOS |  |  |  | 0
08.15.002 | BN-01 BANHO BERCÁRIO | UN | 2 |  | 0
08.15.003 | BN-02 BANHO INFANTIL | CJ | 6 |  | 0
08.16.000 | LOUCAS |  |  |  | 0
08.16.001 | BACIA SIFONADA DE LOUCA BRANCA (VDR 6L) C/ ASSENTO | UN | 2 |  | 0
08.16.003 | BACIA SANITÁRIA INFANTIL | UN | 9 |  | 0
08.16.010 | LAVATORIO DE LOUCA BRANCA SEM COLUNA C/ TORNEIRA DE FECHAMENTO AUTOMÁTICO | UN | 13 |  | 0
08.16.045 | TANQUE DE LOUCA BRANCA,PEQUENO C/COLUNA | UN | 4 |  | 0
08.16.051 | SABONETEIRA DE LOUCA BRANCA DE 15X15 CM | UN | 2 |  | 0
08.16.065 | PAPELEIRA DE LOUCA BRANCA DE 15X15CM | UN | 11 |  | 0
08.16.070 | CABIDE DE LOUCA BRANCA COM 2 GANCHOS | UN | 2 |  | 0
08.16.083 | VA-01 VARAL/TOALHEIRO | UN | 2 |  | 0
08.16.089 | BR-01 BACIA P/ SANITARIO ACESSIVEL | CJ | 3 |  | 0
08.16.090 | BR-02 LAVATORIO PARA SANITARIO ACESSIVEL | CJ | 3 |  | 0
08.16.093 | BR-05 TROCADOR ACESSÍVEL | UN | 1 |  | 0
08.16.094 | BR-06 CHUVEIRO ACESSIVEL | CJ | 1 |  | 0
08.17.000 | APARELHOS E METAIS |  |  |  | 0
08.17.038 | CHUVEIRO SIMPLES C/ARTICULACAO, LATAO CROMADO DN 15MM (1/2") | UN | 7 |  | 0
08.17.049 | PURIFICADOR/BEBEDOURO DE AGUA REFRIGERADA | UN | 3 |  | 0
08.17.052 | EX-01 EXAUSTOR AXIAL DN 40CM | UN | 1 |  | 0
08.17.058 | FT-02 FILTRO PARA AGUA POTAVEL | UN | 2 |  | 0
08.17.080 | TORNEIRA DE LAVAGEM COM CANOPLA DE 1/2" | UN | 1 |  | 0
09.00.000 | INSTALACOES ELETRICAS |  |  |  | 0
09.02.000 | ENTRADA EM BAIXA TENSAO |  |  |  | 0
09.02.061 | AE-21 ABRIGO E ENTRADA DE ENERGIA (CAIXA M OU H): AES ELEKTRO | UN | 1 |  | 0
09.02.080 | CONJ 4 CABOS P/ ENTRADA ENERGIA SECCAO 150MM2 C/ ELETRODUTOS | UN | 1 |  | 0
09.02.082 | CONJ ENTRADA P/ TELEFONE EM ENTRADA DE ENERGIA | UN | 2 |  | 0
09.02.088 | DISJUNTOR TRIPOLAR TERMOMAGNETICO 3X10A A 3X50A | UN | 1 |  | 0
09.02.091 | DISJUNTOR TRIPOLAR TERMOMAGNETICO 125A A 225A | UN | 1 |  | 0
09.03.000 | ENTRADA: INTERLIGACAO AO QUADRO GERAL |  |  |  | 0
09.03.008 | CABO DE 70 MM2 - 750 V DE ISOLACAO | M | 19 |  | 0
09.03.011 | CABO DE 150 MM2 - 750 V DE ISOLACAO | M | 76 |  | 0
09.03.052 | ELETRODUTO DE PVC RIGIDO ROSCAVEL DE 85MM - INCL CONEXÕES | M | 19 |  | 0
09.03.090 | ENVELOPE DE CONCRETO PARA DUTOS | M | 19 |  | 0
09.04.000 | QUADRO GERAL |  |  |  | 0
09.04.006 | CAIXA EM CHAPA DE AÇO 16 COM PORTA E FECHO | M2 | 0.37 |  | 0
09.04.021 | QUADRO GERAL - DISJUNTOR TERMO MAGNETICO 3X200A | UN | 1 |  | 0
09.04.042 | QUADRO GERAL-BARRAMENTO DE 100 A | M | 1.2 |  | 0
09.04.044 | QUADRO GERAL-BARRAMENTO DE 200 A | M | 1.6 |  | 0
09.04.091 | DISJUNTOR BIPOLAR TERMOMAGNETICO 2X10A A 2X50A | UN | 2 |  | 0
09.04.092 | DISJUNTOR BIPOLAR TERMOMAGNETICO 2X60A A 2X100A | UN | 2 |  | 0
09.05.000 | REDE DE BAIXA TENSAO: DUTO/QUADROS PARCIAIS |  |  |  | 0
09.05.013 | ELETRODUTO DE PVC RIGIDO ROSCAVEL DE 25MM - INCL CONEXÕES | M | 105 |  | 0
09.05.014 | ELETRODUTO DE PVC RIGIDO ROSCAVEL DE 32MM - INCL CONEXÕES | M | 33 |  | 0
09.05.015 | ELETRODUTO DE PVC RIGIDO ROSCAVEL DE 40MM - INCL CONEXÕES | M | 32 |  | 0
09.05.017 | ELETRODUTO DE PVC RIGIDO ROSCAVEL DE 60MM - INCL CONEXÕES | M | 39 |  | 0
09.05.040 | ENVELOPE DE CONCRETO PARA DUTOS | M | 113 |  | 0
09.05.054 | QUADRO DISTRIBUICAO, DISJ. GERAL 100A P/ 28 A 42 DISJS. | UN | 2 |  | 0
09.05.069 | INTERRUPTOR TIPO AUTOMÁTICO DE BÓIA | UN | 2 |  | 0
09.05.070 | DISJUNTOR BIPOLAR TERMOMAGNETICO 2X10A A 2X50A | UN | 23 |  | 0
09.05.071 | DISJUNTOR BIPOLAR TERMOMAGNETICO 2X60A A 2X100A | UN | 1 |  | 0
09.05.073 | DISJUNTOR UNIPOLAR TERMOMAGNETICO 1X10A A 1X30A | UN | 21 |  | 0
09.05.076 | QUADRO COMANDO PARA CONJUNTO MOTOR BOMBA TRIFASICO DE 3/4 A 1 HP | UN | 2 |  | 0
09.05.082 | QUADRO COMANDO PARA CONJUNTO MOTOR BOMBA BIFASICO DE 3/4 A 1 HP | UN | 1 |  | 0
09.05.085 | QUADRO COMANDO PARA BOMBA DE INCENDIO TRIFASICO DE 2 A 4 HP | UN | 1 |  | 0
09.05.092 | INTERRUPTOR AUTOMATICO DIFERENCIAL (DISPOSITIVO DR) 40A/30 MA | UN | 2 |  | 0
09.06.000 | REDE DE BAIXA TENSAO: CAIXAS DE PASSAGEM |  |  |  | 0
09.06.001 | CAIXA DE PASSAGEM ESTAMPADA COM TAMPA PLASTICA DE 4"X2" | UN | 10 |  | 0
09.06.002 | CAIXA DE PASSAGEM ESTAMPADA COM TAMPA PLASTICA DE 4"X4" | UN | 15 |  | 0
09.06.025 | CAIXA DE PASSAGEM EM ALVENARIA DE 0,40X0,40X0,40 M | UN | 5 |  | 0
09.07.000 | REDE DE BAIXA TENSAO: ENFIACAO |  |  |  | 0
09.07.005 | FIO DE 4 MM2 - 750 V DE ISOLACAO | M | 315 |  | 0
09.07.006 | FIO DE 6 MM2 - 750 V DE ISOLACAO | M | 160 |  | 0
09.07.011 | CABO DE 10 MM2 - 750 V DE ISOLACAO | M | 130 |  | 0
09.07.013 | CABO DE 25 MM2 - 750 V DE ISOLACAO | M | 105 |  | 0
09.07.015 | CABO DE 50 MM2 - 750 V DE ISOLACAO | M | 10.5 |  | 0
09.08.000 | PONTOS DE: INTERRUPTORES E TOMADAS |  |  |  | 0
09.08.058 | INTERRUPTOR DE 1 TECLA SIMPLES CAIXA 4"X2"-ELETR PVC RÍGIDO | UN | 1 |  | 0
09.08.067 | INTERRUPTOR 1 TECLA BIPOL SIMPL CAIXA 4"X2"-ELETR PVC RÍGIDO | UN | 42 |  | 0
09.08.075 | INTERRUPTOR 1 TECLA SIMPLES/TOMADA 2P+T PADRÃO NBR 14136 CORRENTE 10A ELETROD. PVC RÍGIDO | UN | 2 |  | 0
09.08.079 | TOMADA 2P+T PADRAO NBR 14136 CORRENTE 10A-250V-ELETR. PVC RÍGIDO | UN | 81 |  | 0
09.08.080 | TOMADA DE PISO 2P+T PADRAO NBR 14136 CORRENTE 10A-250V- ELETR. PVC RÍGIDO | UN | 8 |  | 0
09.08.081 | PONTO SECO PARA TELEFONE-ELETRODUTO DE PVC | UN | 3 |  | 0
09.08.085 | PONTO SECO P/INSTALACAO DE SOM/TV/ALARME/LOGICA - ELETRODUTO PVC | UN | 15 |  | 0
09.09.000 | LUMINARIAS INTERNAS |  |  |  | 0
09.09.034 | IL-42 LUMINARIA C/ DIFUSOR TRANSPARENTE P/ LAMPADA FLUOR. | UN | 21 |  | 0
09.09.044 | IL-05 ARANDELA BLINDADA | UN | 5 |  | 0
09.09.083 | IL-83 ILUMINACAO AUTONOMA DE EMERGENCIA - LED | UN | 9 |  | 0
09.09.051 | IL-44 LUMINARIA PARA LAMPADA FLUORESCENTE (1X32W) | UN | 2 |  | 0
09.09.052 | IL-45 LUMINARIA PARA LAMPADA FLUORESCENTE (2X32W) | UN | 52 |  | 0
09.09.060 | IL-60 LUMINARIA DE SOBREPOR C/REFLETOR E ALETAS | UN | 11 |  | 0
09.09.070 | IL-70 LUMIN.EMBUTIR C/DIFUSOR TRANSLUCIDO P/LAMP.FLUOR. | UN | 8 |  | 0
09.09.071 | IL-71 LUMIN.EMBUTIR C/DIFUSOR TRANSLUCIDO P/LAMP.FLUOR. | UN | 12 |  | 0
09.09.072 | IL-72 LUMINARIA PRISMATICA TRANSP.P/LAMPADA A VAPOR | UN | 4 |  | 0
09.10.000 | CENTRO DE LUZ |  |  |  | 0
09.10.003 | CENTRO DE LUZ EM CAIXA FM ELETRODUTO DE PVC | UN | 122 |  | 0
09.11.000 | ILUMINACAO EXTERNA |  |  |  | 0
09.11.035 | IL-06 LUZ DE OBSTACULO COM LAMPADA DE 60W | UN | 1 |  | 0
09.11.072 | IL-55 PROJETOR MEDIO P/ VAPOR DE SODIO 150W | UN | 4 |  | 0
09.13.000 | PARA RAIOS |  |  |  | 0
09.13.024 | CORDOALHA DE AÇO GALV. A QUENTE 50MM2 (3/8") C/SUP.DE FIXAÇÃO | M | 184 |  | 0
09.13.025 | CORDOALHA DE AÇO GALV. A QUENTE 80MM2 (7/16") SOB A TERRA | M | 130 |  | 0
09.13.027 | TERRA SIMPLES - 1 HASTE COM CAIXA DE INSPEÇÃO | UN | 8 |  | 0
09.13.032 | CONEXAO EXOTERMICA CABO/CABO | UN | 10 |  | 0
09.13.033 | CONEXAO EXOTERMICA CABO/HASTE | UN | 10 |  | 0
09.13.034 | CONEXAO EXOTERMICA EM ESTRUTURA METALICA | UN | 15 |  | 0
11.00.000 | IMPERMEABILIZACOES / JUNTAS DE DILATACAO |  |  |  | 0
11.02.000 | IMPERMEABILIZACOES: LAJES, CALHAS, MARQUISES |  |  |  | 0
11.02.026 | IMPERM C/ EMULSAO ACRILICA ESTRUT C/ VEU DE POLIESTER-6 DEMÃOS / 2 EST | M2 | 110.52 |  | 0
11.02.066 | REGULARIZACAO DE SUPERFICIE P/ PREPARO IMPERM 1:3 e=2,5CM | M2 | 49.72 |  | 0
11.03.000 | IMPERMEABILIZACOES: RESERVATORIOS D'AGUA |  |  |  | 0
11.03.003 | IMPERMEABILIZACAO ARGAMASA POLIMERICA P/ RESEVATORIO - 4 DEMÃOS | M2 | 64 |  | 0
11.03.010 | COM TINTA BETUMINOSA (APLICACAO EXTERNA) | M2 | 5 |  | 0
12.00.000 | REVESTIMENTOS: TETO E PAREDE |  |  |  | 0
12.01.000 | REVESTIMENTO DE TETO |  |  |  | 0
12.01.001 | CHAPISCO | M2 | 900.43 |  | 0
12.01.006 | EMBOCO DESEMPENADO | M2 | 900.43 |  | 0
12.02.000 | REVESTIMENTO DE PAREDES INTERNAS |  |  |  | 0
12.02.002 | CHAPISCO | M2 | 473.28 |  | 0
12.02.005 | EMBOCO | M2 | 473.28 |  | 0
12.02.009 | REVESTIMENTO COM GESSO | M2 | 895.49 |  | 0
12.02.036 | REVESTIMENTO COM AZULEJOS LISOS, BRANCO BRILHANTE | M2 | 429.79 |  | 0
12.02.043 | PERFIL SEXTAVADO EM ALUMINIO PARA AZULEJO | M | 6 |  | 0
12.04.000 | REVESTIMENTO DE PAREDES EXTERNAS |  |  |  | 0
12.04.004 | CHAPISCO | M2 | 488.72 |  | 0
12.04.006 | EMBOCO DESEMPENADO | M2 | 488.72 |  | 0
13.00.000 | PISOS INTERNOS / RODAPES / PEITORIS |  |  |  | 0
13.01.000 | LASTRO PARA PISOS E ENCHIMENTO DE REBAIXOS DE LAJES |  |  |  | 0
13.01.004 | LASTRO DE CONCRETO C/ HIDROFUGO E=5CM | M2 | 754.5 |  | 0
13.01.006 | LASTRO DE PEDRA BRITADA - 5CM | M2 | 754.5 |  | 0
13.01.017 | ARGAMASSA DE REGULARIZACAO CIM/AREIA 1:3 ESP=2,50CM | M2 | 754.5 |  | 0
13.02.000 | REVESTIMENTO DE PISOS |  |  |  | 0
13.02.026 | CERAMICA ESMALTADA ANTIDERRAPANTE 30X30CM A 45X45CM PEI 5 / COEF.ATRITO 0,30 A 0,60 | M2 | 137.12 |  | 0
13.02.075 | CHAPAS VINILICAS (COR ESPECIFICAR) ESPESSURA DE 2 MM | M2 | 617.38 |  | 0
13.06.000 | REVESTIMENTO DE SOLEIRAS |  |  |  | 0
13.06.076 | SO-16 SOLEIRA EM GRANILITE L=15,5CM DESNIVEL 1,5CM | M | 26 |  | 0
13.06.077 | SO-17 SOLEIRA EM GRANILITE L=22CM DESNIVEL 1,5CM | M | 14.8 |  | 0
13.07.000 | REVESTIMENTO DE PEITORIS |  |  |  | 0
13.07.002 | PE-02 PEITORIL | M | 83.7 |  | 0
14.00.000 | VIDROS |  |  |  | 0
14.01.000 | VIDROS |  |  |  | 0
14.01.002 | VIDRO LISO COMUM INCOLOR DE 3MM | M2 | 208.06 |  | 0
14.01.008 | VIDRO LISO COMUM INCOLOR DE 6MM | M2 | 26.68 |  | 0
15.00.000 | PINTURA |  |  |  | 0
15.02.000 | FORROS / PAREDES INTERNAS |  |  |  | 0
15.02.005 | TINTA LATEX ECONOMICA | M2 | 857.49 |  | 0
15.02.019 | ESMALTE | M2 | 855.22 |  | 0
15.03.000 | ESQUADRIAS |  |  |  | 0
15.03.007 | ESMALTE COM MASSA NIVELADORA EM ESQUADRIAS DE MADEIRA | M2 | 182.73 |  | 0
15.03.021 | ESMALTE EM ESQUADRIAS DE FERRO | M2 | 218.79 |  | 0
15.03.060 | FACE EXTERNA DE CALHAS/CONDUTORES COM TINTA SINTETICA | M | 18 |  | 0
15.04.000 | EXTERNA |  |  |  | 0
15.04.006 | TINTA LATEX STANDARD | M2 | 488.72 |  | 0
72179.1
16.00.000 | SERVICOS COMPLEMENTARES |  |  |  | 0
16.01.000 | FECHO:MUROS/ALAMBRADOS/PORTOES |  |  |  | 0
16.01.013 | FD-13 FECHAMENTO DIV/BL CONCR/SEM REVESTIMENTO (H=185CM/SAPATA) | M | 66 |  | 0 | 0 | 36.3
16.01.014 | FD-14 FECHAMENTO DE DIVISA/BLOCO DE CONCRETO/ S/REVEST. H=185CM/BROCA | M | 132.2 |  | 0
16.01.034 | PT-50 PORTÃO DE TELA PARA SETORIZAÇÃO | UN | 1 |  | 0
16.01.064 | PT-29 PORTAO DE TELA PARA QUADRA | M2 | 4.75 |  | 0
16.02.000 | PISOS |  |  |  | 0
16.02.070 | LASTRO DE CONCRETO - 5CM | M2 | 325 |  | 0
16.02.071 | LASTRO DE PEDRA BRITADA - 5CM | M2 | 325 |  | 0
16.02.090 | CIMENTADO DESEMPENADO COM JUNTA SECA E=3,5CM INCL ARG | M2 | 325 |  | 0
16.05.000 | DRENAGEM DE ACABAMENTO |  |  |  | 0
16.05.031 | CA-21 CANALETA DE AGUAS PLUVIAIS EM CONCRETO (20CM) | M | 86 |  | 0
16.05.047 | TC-10 TAMPA DE CONCRETO PRE-MOLDADA PERF. P/ CANALETA L=25CM | M | 43 |  | 0
16.05.052 | TAMPA PRÉ-MOLDADA Ø 2,50M PARA POÇO DE RETENÇÃO DE A.P. COM TAMPA DE INSPEÇÃO Ø =0,60M | UN | 4 |  | 0
16.05.058 | POÇO DE RETENÇÃO DE ÁGUA PLUVIAL Ø 2,50M COM FUNDO DE CONCRETO | M | 10 |  | 0
16.06.000 | COMPLEMENTOS EXTERNOS/CANTEIRO DE OBRA/ALAMBRADO |  |  |  | 0
16.06.023 | AL-01 ABRIGO PARA LIXO | UN | 1 |  | 0
16.06.051 | CANTEIRO DE OBRAS - LARG 3.30M | M2 | 47.19 |  | 0
16.06.076 | FORNECIMENTO E INSTALAÇAO DE PLACAS DE OBRA | M2 | 28.5 |  | 0
16.06.077 | MANUTENÇÃO MENSAL DE PLACAS DE OBRA | M2 | 256.5 |  | 0
16.06.086 | INSTALAÇÃO DE QUADRO BRANCO (QB-01) | UN | 2 |  | 0
16.06.090 | INSTALACÃO DE LOUSA (LG-07) | UN | 5 |  | 0
16.06.091 | INSTALACÃO DE MURAL (MR-02) | UN | 10 |  | 0
16.06.092 | INSTALACÃO DE FOGAO INDUSTRIAL | UN | 1 |  | 0
16.11.000 | LIMPEZA FINAL |  |  |  | 0
16.11.005 | LIMPEZA DA OBRA (PISOS, PAREDES, BANCADAS, ÁREA EXTERNA, ETC...) | M2 | 813.78 |  | 0
16.11.012 | LIMPEZA DE APARELHOS SANITÁRIOS | UN | 34 |  | 0
16.11.013 | LIMPEZA DE REVESTIMENTOS HIDRÁULICOS | M2 | 429.79 |  | 0
16.11.014 | LIMPEZA DE VIDROS | M2 | 234.74 |  | 0
16.18.000 | SERVICOS COMPLEMENTARES - CIVIL |  |  |  | 0
16.18.070 | SI-01 PLACA DE SINALIZAÇÃO DE AMBIENTE 200X200MM (PORTA) | UN | 26 |  | 0
16.18.080 | SI-11 SINALIZAÇÃO HORIZONTAL PARA VAGA ACESSIVEL | UN | 1 |  | 0
16.19.000 | SERVICOS COMPLEMENTARES - HIDRAULICA |  |  |  | 0
16.19.001 | SERVICOS - HIDRAULICA | MV | 115.61 |  | 0
|  |  |  | TOTAL GERAL | 0
RESUMO POR ETAPA
01.00.000 | SERVICOS PRELIMINARES |  |  |  | 0
02.00.000 | INFRA ESTRUTURA |  |  |  | 0
03.00.000 | SUPER ESTRUTURA |  |  |  | 0
04.00.000 | ALVENARIA E OUTROS ELEMENTOS DIVISORIOS |  |  |  | 0
05.00.000 | ELEMENTOS DE MADEIRA/COMPONENTES ESPECIAIS |  |  |  | 0
06.00.000 | ELEMENTOS METALICOS/COMPONENTES ESPECIAIS |  |  |  | 0
07.00.000 | COBERTURA |  |  |  | 0
08.00.000 | INSTALACOES HIDRAULICAS |  |  |  | 0
09.00.000 | INSTALACOES ELETRICAS |  |  |  | 0
11.00.000 | IMPERMEABILIZACOES / JUNTAS DE DILATACAO |  |  |  | 0
12.00.000 | REVESTIMENTOS: TETO E PAREDE |  |  |  | 0
13.00.000 | PISOS INTERNOS / RODAPES / PEITORIS |  |  |  | 0
14.00.000 | VIDROS |  |  |  | 0
15.00.000 | PINTURA |  |  |  | 0
16.00.000 | SERVICOS COMPLEMENTARES |  |  |  | 0
|  | VALOR TOTAL DO ORÇAMENTO = |  |  | 0

## CRONOGRAMA
Prédio: - CRECHE ESCOLA JARDIM D´ITALIA - RUA PEDRO BUORO - SANTA GERTRUDES
MODELO DE CRONOGRAMA FÍSICO FINANCEIRO
CONCORRÊNCIA 01/2015
DESCRIÇÃO DOS SERVIÇOS |  | VALOR TOTAL SERVIÇOS (R$) | CONVÊNIO (R$) | CONTRAPARTIDA (R$) | PESO % | MÊS 01 |  | MÊS 02 |  | MÊS 03 |  | MÊS 04 |  | MÊS 05 |  | MÊS 06 |  | MÊS 07 |  | MÊS 08 |  | MÊS 09 |  | MÊS 10 |  | MÊS 11 |  | MÊS 12
[6 empty] | SIMPL.% | ACUM. % | SIMPL.% | ACUM. % | SIMPL.% | ACUM. % | SIMPL.% | ACUM. % | SIMPL.% | ACUM. % | SIMPL.% | ACUM. % | SIMPL.% | ACUM. % | SIMPL.% | ACUM. % | SIMPL.% | ACUM. % | SIMPL.% | ACUM. % | SIMPL.% | ACUM. % | SIMPL.% | ACUM. %
01.00.000 | SERVICOS PRELIMINARES | 0 |  | 0 |  | 95 | 95 | 5 | 100 |  | 100 |  | 100 |  | 100 |  | 100 |  | 100 |  | 100 |  | 100 |  | 100 |  | 100 |  | 100
02.00.000 | INFRA ESTRUTURA | 0 |  | 0 |  |  | 0 | 25 | 25 | 65 | 90 | 10 | 100 |  | 100 |  | 100 |  | 100 |  | 100 |  | 100 |  | 100 |  | 100 |  | 100
03.00.000 | SUPER ESTRUTURA | 0 |  | 0 |  |  | 0 |  | 0 | 45 | 45 | 55 | 100 |  | 100 |  | 100 |  | 100 |  | 100 |  | 100 |  | 100 |  | 100 |  | 100
04.00.000 | ALVENARIA E OUTROS ELEMENTOS DIVISORIOS | 0 |  | 0 |  |  | 0 |  | 0 | 15 | 15 | 60 | 75 | 25 | 100 |  | 100 |  | 100 |  | 100 |  | 100 |  | 100 |  | 100 |  | 100
05.00.000 | ELEMENTOS DE MADEIRA/COMPONENTES ESPECIAIS | 0 |  | 0 |  |  | 0 |  | 0 |  | 0 |  | 0 |  | 0 |  | 0 | 15 | 15 |  | 15 | 20 | 35 | 65 | 100 |  | 100 |  | 100
06.00.000 | ELEMENTOS METALICOS/COMPONENTES ESPECIAIS | 0 |  | 0 |  |  | 0 |  | 0 |  | 0 |  | 0 |  | 0 |  | 0 | 20 | 20 |  | 20 | 30 | 50 | 50 | 100 |  | 100 |  | 100
07.00.000 | COBERTURA | 0 |  | 0 |  |  | 0 |  | 0 |  | 0 | 15 | 15 | 85 | 100 |  | 100 |  | 100 |  | 100 |  | 100 |  | 100 |  | 100 |  | 100
08.00.000 | INSTALACOES HIDRAULICAS | 0 |  | 0 |  |  | 0 |  | 0 |  | 0 | 5 | 5 | 5 | 10 | 10 | 20 | 15 | 35 | 20 | 55 | 20 | 75 | 15 | 90 |  | 90 | 10 | 100
09.00.000 | INSTALACOES ELETRICAS | 0 |  | 0 |  |  | 0 |  | 0 |  | 0 |  | 0 | 5 | 5 |  | 5 |  | 5 | 25 | 30 | 45 | 75 | 10 | 85 | 10 | 95 | 5 | 100
11.00.000 | IMPERMEABILIZACOES / JUNTAS DE DILATACAO | 0 |  | 0 |  |  | 0 |  | 0 |  | 0 | 85 | 85 |  | 85 | 15 | 100 |  | 100 |  | 100 |  | 100 |  | 100 |  | 100 |  | 100
12.00.000 | REVESTIMENTOS: TETO E PAREDE | 0 |  | 0 |  |  | 0 |  | 0 |  | 0 |  | 0 |  | 0 | 25 | 25 | 75 | 100 |  | 100 |  | 100 |  | 100 |  | 100 |  | 100
13.00.000 | PISOS INTERNOS / RODAPES / PEITORIS | 0 |  | 0 |  |  | 0 |  | 0 |  | 0 |  | 0 |  | 0 |  | 0 | 35 | 35 | 65 | 100 |  | 100 |  | 100 |  | 100 |  | 100
14.00.000 | VIDROS | 0 |  | 0 |  |  | 0 |  | 0 |  | 0 |  | 0 |  | 0 |  | 0 |  | 0 |  | 0 |  | 0 |  | 0 |  | 0 | 100 | 100
15.00.000 | PINTURA | 0 |  | 0 |  |  | 0 |  | 0 |  | 0 |  | 0 |  | 0 |  | 0 |  | 0 |  | 0 |  | 0 | 15 | 15 | 35 | 50 | 50 | 100
16.00.000 | SERVICOS COMPLEMENTARES | 0 |  | 0 |  | 12 | 12 | 16 | 28 |  | 28 |  | 28 |  | 28 |  | 28 |  | 28 |  | 28 | 19 | 47 | 20 | 67 | 25 | 92 | 8 | 100
|  | 0 | 0 | 0
| Total da Obra | 0 | 0 | 0 | 0% | 0% | 0% | 0% | 0% | 0% | 0% | 0% | 0% | 0% | 0% | 0% | 0% | 0% | 0% | 0% | 0% | 0% | 0% | 0% | 0% | 0% | 0% | 0% | 0%
| Totais de cada mês |  |  |  |  | 0 |  | 0 |  | 0 |  | 0 |  | 0 |  | 0 |  | 0 |  | 0 |  | 0 |  | 0 |  | 0 |  | 0